## Лист1
Size,in | IADC | Current Designation | New Designation | PIN, API REG | RPM | WOB, KN | Rec. Make-Up Torque, KN.m | Circulation: |  | Net Weight, kg | Gross Weight, kg | Dimensions, cm | Quantity of drill bits on one pallet, pcs
Type / Nozzle Quantity
26 | 111 | V-K11T | GRD111 | 7.625 | 600 - 40 | 100 - 400 | 46 - 54 | Combined | 4 | 711 | 820.5 | (74X80X89) | 1
26 | 115 | VU-KL11TG | GRDP115 | 7.625 | 300 - 40 | 170 - 460 | 46 - 54 | Combined | 4 | 705 | 814.5 | (79X90X98) | 1
26 | 215 | VU-KL21TG | GRDP215 | 7.625 | 300 - 40 | 290 - 520 | 46 - 54 | Combined | 4 | 670 | 780 | (79X90X98) | 1
26 | 515 | VU-KL51XGG | GRDP515 | 7.625 | 300 - 40 | 230 - 460 | 46 - 54 | Combined | 4 | 680 | 735 | (73X83X92) | 1
24 | 111 | V-K11 | GRD111 | 7.625 | 600 - 40 | 110 - 370 | 46 - 54 | Combined | 4 | 560 | 612 | (68X74X84) | 1
24 | 135 | VU-KLS13TGP | GRDP135 | 7.625 | 300 - 40 | 210 - 480 | 46 - 54 | Combined | 4 | 612 | 567 | (74X83X85) | 1
24 | 215 | VU-KLS21TGP | GRDP215 | 7.625 | 300 - 40 | 270 - 400 | 46 - 54 | Combined | 4 | 620 | 675 | (73X83X92) | 1
22 | 111 | V-C11T | GRD111 | 7.625 | 600 - 40 | 100 - 340 | 46 - 54 | Central | 1 | 389.3 | 423.8 | (65X70X80) | 1
22 | 515 | VU-KL51XGG | GRDP515 | 7.625 | 300 - 40 | 200 - 390 | 46 - 54 | Combined | 4 | 540 | 583 | (82X72X84) | 1
20 | 111 | V-C11T | GRD111 | 7.625 | 600 - 40 | 90 - 310 | 46 - 54 | Central | 1 | 340 | 377 | (57X67X79) | 1
20 | 111 | V-KL11 | GRD111 | 7.625 | 600 - 40 | 90 - 310 | 46 - 54 | Combined | 4 | 320 | 357 | (57X67X79) | 1
20 | 535 | VU-KLS53XGG | GRDP535 | 7.625 | 300 - 40 | 200 - 390 | 46 - 54 | Combined | 4 | 370 | 390 | (57X67X79) | 1
17.5 | 111 | V-KL11T | GRD111 | 7.625 | 600 - 40 | 80 - 270 | 46 - 54 | Combined | 4 | 204.7 | 232.2 | (59X51X72) | 2
17.5 | 115 | VU-KLS11TG | GRDP115 | 7.625 | 300 - 40 | 160 - 350 | 46 - 54 | Combined | 4 | 200 | 220 | (59X51X72) | 2
17.5 | 115 | VU2-KLS11TGP | GRDP115 | 7.625 | 300 - 40 | 160 - 350 | 46 - 54 | Side | 3 | 200 | 220 | (59X51X72) | 2
17.5 | 117 | AU-KLS11TGP | GRDP117 | 7.625 | 110 - 40 | 120 - 310 | 46 - 54 | Combined | 4 | 200.5 | 227.5 | (59X51X72) | 2
17.5 | 117 | AUM2-KLS11TGP | GRDP117 | 7.625 | 300 - 40 | 120 - 310 | 46 - 54 | Combined | 4 | 235 | 267 | (53X63X72) | 2
17.5 | 135 | VU-KLS13TGP | GRDP135 | 7.625 | 300 - 40 | 160 - 350 | 46 - 54 | Combined | 4 | 225.8 | 248.3 | (59X51X72) | 2
17.5 | 135 | VU2-KLS13TGP | GRDP135 | 7.625 | 300 - 40 | 160 - 350 | 46 - 54 | Combined | 4 | 270 | 302 | (53X63X72) | 2
17.5 | 137 | AU-KLS13TGP | GRDP137 | 7.625 | 110 - 40 | 160 - 350 | 46 - 54 | Combined | 4 | 219.8 | 244.4 | (59X51X72) | 2
17.5 | 137 | AUM2-KLS13TGP | GRDP137 | 7.625 | 110 - 40 | 160 - 350 | 46 - 54 | Combined | 4 | 270 | 302 | (53X63X72) | 2
17.5 | 214 | VU2-KLS21TP | GRDP214 | 7.625 | 300 - 40 | 190 - 350 | 46 - 54 | Combined | 4 | 240 | 272 | (53X63X72) | 2
17.5 | 215 | VU-KLS21TG | GRDP215 | 7.625 | 300 - 40 | 190 - 350 | 46 - 54 | Combined | 4 | 240 | 272 | (59X51X72) | 2
17.5 | 215 | VU-KLS21TGP | GRDP215 | 7.625 | 300 - 40 | 190 - 350 | 46 - 54 | Combined | 4 | 240 | 272 | (53X63X72) | 2
17.5 | 217 | AUM2-KLS21TGP | GRDP217 | 7.625 | 300 - 40 | 120 - 350 | 46 - 54 | Combined | 4 | 240 | 272 | (53X63X72) | 2
17.5 | 315 | VU-KLS31TG | GRDP315 | 7.625 | 300 - 40 | 200 - 400 | 46 - 54 | Combined | 4 | 210 | 237.5 | (59X51X72) | 2
17.5 | 415 | VU-KLS41XPGG | GRDP415 | 7.625 | 300 - 40 | 120 - 270 | 46 - 54 | Combined | 4 | 284 | 252 | (59X51X72) | 2
17.5 | 417 | AUM2-KLS41ZPGG | GRDP417 | 7.625 | 300 - 40 | 170 - 400 | 46 - 54 | Combined | 4 | 252 | 284 | (59X51X72) | 2
17.5 | 435 | VU2-KLS43ZPW | GRDP435 | 7.625 | 300 - 40 | 120 - 270 | 46 - 54 | Combined | 4 | 235 | 267 | (53X63X72) | 2
17.5 | 445 | VU2-KLS44ZPW | GRDP445 | 7.625 | 300 - 40 | 120 - 270 | 46 - 54 | Combined | 4 | 222.6 | 249.8 | (53X63X72) | 2
17.5 | 515 | VU2-KLS51XP | GRDP515 | 7.625 | 300 - 40 | 160 - 310 | 46 - 54 | Combined | 4 | 252 | 282 | (53X63X72) | 2
17.5 | 517 | AUM2-KLS51XP | GRDP517 | 7.625 | 300 - 40 | 170 - 400 | 46 - 54 | Combined | 4 | 252 | 282 | (53X63X72) | 2
17.5 | 525 | VU2-KLS52XP | GRDP525 | 7.625 | 300 - 40 | 160 - 310 | 46 - 54 | Combined | 4 | 244 | 276 | (53X63X72) | 2
17.5 | 527 | AU-KLS52XPGD | GRDP527 | 7.625 | 110 - 40 | 160 - 310 | 46 - 54 | Combined | 4 | 270 | 302 | (53X63X72) | 2
17.5 | 535 | VU-KL53XG | GRDP535 | 7.625 | 300 - 40 | 170 - 330 | 46 - 54 | Combined | 4 | 248 | 275.5 | (59X51X72) | 2
17.5 | 535 | VU2-KLS53X | GRDP535 | 7.625 | 300 - 40 | 190 - 350 | 46 - 54 | Combined | 4 | 235 | 267 | (53X63X72) | 2
17.5 | 545 | VU-KLS54ZGG | GRDP545 | 7.625 | 300 - 40 | 230 - 390 | 46 - 54 | Combined | 4 | 270 | 302 | (53X63X72) | 2
17.5 | 625 | VU-KLS62XGG | GRDP625 | 7.625 | 300 - 40 | 190 - 370 | 46 - 54 | Combined | 4 | 240 | 267.5 | (59X51X72) | 2
16 | 115 | VU-KLSP11TG | GRDP115 | 7.625 | 300 - 40 | 110 - 280 | 46 - 54 | Combined | 4 | 183.1 | 208.6 | (45X53X67) | 2
16 | 135 | VU-KLSP13TG | GRDP135 | 7.625 | 300 - 40 | 140 - 320 | 46 - 54 | Combined | 4 | 200 | 218 | (45X53X67) | 2
16 | 135 | VU-KNLSDPD13TGD | GRDP135 | 7.625 | 300 - 40 | 140 - 320 | 46 - 54 | Combined | 4 | 200 | 218 | (45X52X67) | 2
16 | 415 | VU-KNLSD41XEGD | GRDP415 | 7.625 | 300 - 40 | 110 - 250 | 46 - 54 | Combined | 4 | 193 | 200 | (50X57X72) | 2
16 | 435 | VU-KLS43XE | GRDP435 | 7.625 | 300 - 40 | 110 - 250 | 46 - 54 | Combined | 4 | 190.7 | 196.4 | (50X57X72) | 2
16 | 435 | VU-KNLSD43XGD | GRDP435 | 7.625 | 300 - 40 | 110 - 250 | 46 - 54 | Combined | 4 | 190.7 | 196.4 | (50X57X72) | 2
16 | 437 | AUM2-KLS43X | GRDP437 | 7.625 | 300 - 40 | 110 - 250 | 46 - 54 | Combined | 4 | 217.8 | 193.5 | (53X63X72) | 2
15.5 | 115 | VU-KL11TG | GRDP115 | 7.625 | 300 - 40 | 100 - 280 | 46 - 54 | Combined | 4 | 150.5 | 156.2 | (41X41X54) | 2
15.5 | 135 | VU2-KLS13TGP | GRDP135 | 7.625 | 300 - 40 | 100 - 280 | 46 - 54 | Combined | 4 | 150.5 | 156.2 | (41X41X54) | 2
15.5 | 215 | VU-KL21TG | GRDP215 | 7.625 | 300 - 40 | 170 - 310 | 46 - 54 | Combined | 4 | 150.5 | 156.2 | (41X41X54) | 2
15.5 | 215 | VU-K21TG | GRDP215 | 7.625 | 300 - 40 | 170 - 310 | 46 - 54 | Combined | 4 | 152.7 | 158.4 | (41X41X54) | 2
15.5 | 313 | V-K31G | GRD313 | 7.625 | 600 | 470 | 46 - 54 | Side | 3 | 177.5 | 183.2 | (42X42X67) | 2
15.5 | 315 | VU-KL31G | GRDP315 | 7.625 | 300 - 40 | 210 - 340 | 46 - 54 | Combined | 4 | 153.5 | 159.2 | (41X41X54) | 2
15.5 | 545 | VU-K54X | GRDP545 | 7.625 | 300 - 40 | 170 - 290 | 46 - 54 | Combined | 4 | 152 | 156.4 | (41X41X66) | 2
15.5 | 625 | VU-KLS62X | GRDP625 | 7.625 | 300 - 40 | 210 - 380 | 46 - 54 | Combined | 4 | 163 | 167.4 | (41X41X66) | 2
14.75 | 427 | AU-KLS42XP | MTR427 | 7.625 | 110 - 40 | 100 - 230 | 46 - 54 | Combined | 4 | 137 | 155 | (45X52X67) | 2
14.75 | 535 | VU-KLS53X | TCNP535 | 7.625 | 300 - 40 | 160 - 260 | 46 - 54 | Combined | 4 | 145 | 149.4 | (41X41X66) | 2
14.75 | 625 | VU-KLS62X | TCNP625 | 7.625 | 300 - 40 | 120 - 310 | 46 - 54 | Combined | 4 | 150 | 154.4 | (41X41X66) | 2
13.75 | 115 | VU-11TG | MTR115 | 6.625 | 300 - 40 | 180 - 310 | 38 - 43 | Side | 3 | 97.5 | 103.5 | (37X37X59) | 6
13.75 | 211 | V-C21 | STD211 | 6.625 | 600 | 225 - 450 | 38 - 43 | Central | 1 | 97.5 | 103.5 | (37X37X59) | 6
13.75 | 311 | V-C31 | STD311 | 6.625 | 600 | 450 | 38 - 43 | Central | 1 | 97.7 | 103.7 | (37X37X59) | 6
13.75 | 545 | VU-KLS54XG | TCNP545 | 6.625 | 300 - 40 | 180 - 310 | 38 - 43 | Combined | 4 | 127 | 128 | (41X41X63) | 6
13.75 | 625 | VU-KLS62X | TCNP625 | 6.625 | 300 - 40 | 150 - 280 | 39 - 43 | Combined | 4 | 121.5 | 125.9 | (41X41X66) | 6
13.375 | 535 | VU-S53X | TCNP535 | 6.625 | 300 - 40 | 150 - 230 | 38 - 43 | Side | 3 | 124.8 | 129.2 | (41X41X66) | 6
13.375 | 535 | VU-KLS53X | TCNP535 | 6.625 | 300 - 40 | 150 - 270 | 38 - 43 | Combined | 4 | 127.3 | 130.5 | (35X35X52) | 6
12.25 | 115 | VU-KLS11TG | MTR115 | 6.625 | 300 - 40 | 80 - 250 | 38 - 43 | Combined | 4 | 88 | 92.2 | (34X34X52) | 6
12.25 | 117 | AUL-KLS11TG | MTRP117 | 6.625 | 180 - 40 | 80 - 250 | 38 - 43 | Combined | 4 | 90 | 94.2 | (34X34X53) | 6
12.25 | 117 | AUM2-KLS11TGP | MTRP117 | 6.625 | 300 - 40 | 80 - 250 | 38 - 43 | Combined | 4 | 86 | 93.6 | (36X34X49) | 6
12.25 | 127 | AUM2-KLS12TGP | MTRP127 | 6.625 | 300 - 40 | 80 - 250 | 38 - 43 | Combined | 4 | 90 | 94.2 | (35X35X51) | 6
12.25 | 135 | VU2-KLS13TG | MTR135 | 6.625 | 300 - 40 | 110 - 270 | 38 - 43 | Combined | 4 | 83 | 87.5 | (35X35X51) | 6
12.25 | 137 | AUL-KLS13TG | MTR137 | 6.625 | 180 - 40 | 110 - 270 | 38 - 43 | Combined | 4 | 85.2 | 89.4 | (34X34X54) | 6
12.25 | 215 | VU-KLS21TG | MTR215 | 6.625 | 300 - 40 | 140 - 270 | 38 - 43 | Combined | 4 | 83 | 85.8 | (34X34X54) | 6
12.25 | 215 | VU2-KLS21TG | MTR215 | 6.625 | 300 - 40 | 140 - 330 | 38 - 43 | Combined | 4 | 82.2 | 86.4 | (35X35X52) | 6
12.25 | 235 | VU-KLS23G | MTR235 | 6.625 | 300 - 40 | 160 - 330 | 38 - 43 | Combined | 4 | 83 | 87.2 | (35X35X51) | 6
12.25 | 315 | NU-31G | MTR315 | 6.625 | 300 - 40 | 190 - 350 | 38 - 43 | Side | 3 | 100 | 104.2 | (34X34X54) | 6
12.25 | 415 | VU-LS41XP | MTR415 | 6.625 | 300 - 40 | 80 - 250 | 38 - 43 | Side | 3 | 87.6 | 92 | (35X35X53) | 6
12.25 | 417 | AUL-LS41X | MTR417 | 6.625 | 180 - 40 | 80 - 250 | 38 - 43 | Side | 3 | 100 | 104.2 | (35X35X53) | 6
12.25 | 417 | AUL-KLS41XP | MTR417 | 6.625 | 180 - 40 | 80 - 250 | 38 - 43 | Combined | 4 | 90.2 | 94.4 | (34X34X54) | 6
12.25 | 417 | AUL-RKLS41XP | MTR417 | 6.625 | 300 - 40 | 50 - 230 | 38 - 43 | Combined | 4 | 90.9 | 95.1 | (35X35X51) | 6
12.25 | 417 | AUL-KLS41XPEGD | MTR417 | 6.625 | 180 - 40 | 80 - 250 | 38 - 43 | Combined | 4 | 89.1 | 93.3 | (34X34X54) | 6
12.25 | 427 | AUL-KLS42XPW | MTR427 | 6.625 | 180 - 40 | 110 - 250 | 38 - 43 | Combined | 4 | 92.8 | 97 | (34X34X54) | 6
12.25 | 435 | VU2-KLS43XGG | MTR435 | 6.625 | 300 - 40 | 80 - 250 | 38 - 43 | Combined | 4 | 90 | 94.2 | (34X34X51) | 6
12.25 | 437 | AUL2-KLS43XPW | MTRP437 | 6.625 | 180 - 40 | 80 - 250 | 38 - 43 | Combined | 4 | 93.6 | 97.8 | (35X35X51) | 6
12.25 | 437 | AUL-KLSD43XWDGDF | MTRP437 | 6.625 | 180 - 40 | 80 - 250 | 38 - 43 | Combined | 4 | 100 | 104.2 | (35X35X53) | 6
12.25 | 437 | AUL-RKLSD43XWDGDF | MTRP437 | 6.625 | 300 - 40 | 90 - 230 | 38 - 43 | Combined | 4 | 93.8 | 98 | (34X34X54) | 6
12.25 | 437 | AUM2-KLS43XPW | MTRP437 | 6.625 | 300 - 40 | 80 - 250 | 38 - 43 | Combined | 4 | 100 | 104.2 | (35X35X53) | 6
12.25 | 447 | AUL-KLS44X | MTRP447 | 6.625 | 180 - 40 | 80 - 250 | 38 - 43 | Combined | 4 | 92.8 | 97 | (34X34X54) | 6
12.25 | 447 | AUL2-LS44XPW | MTRP447 | 6.625 | 180 - 40 | 80 - 250 | 38 - 43 | Side | 3 | 91.8 | 96 | (34X34X54) | 6
12.25 | 447 | AUM2-KLS44XP | MTRP447 | 6.625 | 300 - 40 | 80 - 250 | 38 - 43 | Combined | 4 | 100 | 104.2 | (35X35X53) | 6
12.25 | 517 | AUL-LS51XPW | MTRP517 | 6.625 | 180 - 40 | 110 - 250 | 38 - 43 | Side | 3 | 95.5 | 99.7 | (34X34X54) | 6
12.25 | 517 | AUL-KLS51XPW | MTRP517 | 6.625 | 180 - 40 | 110 - 250 | 38 - 43 | Combined | 4 | 93.4 | 97.6 | (34X34X54) | 6
12.25 | 517 | AUM2-KLS51XPW | MTRP517 | 6.625 | 300 - 40 | 110 - 250 | 38 - 43 | Combined | 4 | 97 | 101.2 | (35X35X52) | 6
12.25 | 527 | AUL-LS52YGG | MTR527 | 6.625 | 180 - 40 | 110 - 250 | 38 - 43 | Side | 3 | 97.5 | 101.7 | (35X35X51) | 6
12.25 | 535 | VU-KLS53X | MTR535 | 6.625 | 300 - 40 | 110 - 220 | 38 - 43 | Combined | 4 | 98.4 | 101.2 | (34X34X53) | 6
12.25 | 537 | AUL-LS53XGG | MTRP537 | 6.625 | 180 - 40 | 140 - 270 | 38 - 43 | Side | 3 | 96.2 | 100.4 | (34X34X54) | 6
12.25 | 537 | AUL2-KLS53XGG | MTRP537 | 6.625 | 180 - 40 | 140 - 270 | 38 - 43 | Combined | 4 | 95.9 | 100.1 | (34X34X54) | 6
12.25 | 537 | AUL2-KLS53XEGG | MTRP537 | 6.625 | 180 - 40 | 140 - 270 | 38 - 43 | Combined | 4 | 96 | 100.2 | (34X34X54) | 6
12.25 | 537 | AUM2-KLS53XGG | MTRP537 | 6.625 | 300 - 40 | 140 - 270 | 38 - 43 | Combined | 4 | 98.3 | 100 | (35X35X51) | 6
12.25 | 537 | AUM2-KLS53XEGG | MTRP537 | 6.625 | 300 - 40 | 140 - 270 | 38 - 43 | Combined | 4 | 97 | 101.2 | (35X35X53) | 6
12.25 | 547 | AUL-LS54YGG | MTR547 | 6.625 | 180 - 40 | 160 - 300 | 38 - 43 | Side | 3 | 93.9 | 98.1 | (35X35X51) | 6
12.25 | 617 | AUP-61X | MTR617 | 6.625 | 110 - 40 | 140 - 280 | 38 - 43 | Side | 3 | 100 | 104.2 | (35X35X53) | 6
12.25 | 617 | AUL-LS61XGG | MTR617 | 6.625 | 180 - 40 | 160 - 330 | 38 - 43 | Side | 3 | 95.5 | 99.1 | (35X35X51) | 6
12.25 | 625 | VU-KLS62Y | MTR625 | 6.625 | 300 - 40 | 80 - 250 | 38 - 43 | Combined | 4 | 91.5 | 94.3 | (35X35X51) | 6
12.25 | 637 | AUL-LS63XGG | MTR637 | 6.625 | 180 - 40 | 160 - 330 | 38 - 43 | Side | 3 | 95.5 | 99.1 | (35X35X51) | 6
12.25 | 737 | AUL-LS73YGG | MTR737 | 6.625 | 180 - 40 | 190 - 350 | 38 - 43 | Side | 3 | 95 | 98.6 | (35X35X51) | 6
11.625 | 121 | V-12 | STM121 | 6.625 | 400 - 60 | 180 - 300 | 38 - 43 | Side | 3 | 76.2 | 79.5 | (32X32X49) | 6
11.625 | 211 | V-21 | STM211 | 6.625 | 600 - 40 | 100 - 260 | 38 - 43 | Side | 3 | 75 | 78.3 | (32X32X51) | 6
11.625 | 535 | NU-K53X | MTR535 | 6.625 | 300 - 40 | 130 - 260 | 38 - 43 | Combined | 4 | 90 | 93.3 | (32X32X51) | 6
11.625 | 543 | V-KB54X | STM543 | 6.625 | 600 - 40 | 130 - 280 | 38 - 43 | Combined | 4 | 86 | 89.3 | (32X32X51) | 6
11.625 | 543 | V-54X | STM543 | 6.625 | 600 - 40 | 130 - 280 | 38 - 43 | Combined | 4 | 86 | 89.3 | (32X32X51) | 6
11.625 | 545 | VU-LS54X | MTR545 | 6.625 | 300 - 40 | 60 - 210 | 38 - 43 | Side | 3 | 83.7 | 86.5 | (34X34X53) | 6
11.625 | 545 | NU-54X | MTR545 | 6.625 | 300 - 40 | 130 - 260 | 38 - 43 | Side | 3 | 83.7 | 86.5 | (34X34X53) | 6
11.625 | 625 | VU-LS62X | MTR625 | 6.625 | 300 - 40 | 60 - 210 | 38 - 43 | Side | 3 | 84 | 86.8 | (34X34X53) | 6
11.625 | 627 | AUL-LS62YP | MTRP627 | 6.625 | 180 - 40 | 160 - 310 | 38 - 43 | Side | 3 | 90 | 93.3 | (33X33X50) | 6
11.625 | 627 | AUM2-LS62YGGP | MTRP627 | 6.625 | 280 - 40 | 160 - 310 | 38 - 43 | Side | 3 | 90 | 93.3 | (33X33X50) | 6
11 | 117 | AUL-LS11TG | MTR117 | 6.625 | 180 - 40 | 70 - 220 | 38 - 43 | Side | 3 | 78 | 81 | (30X30X50) | 6
10.625 | 517 | AUL-LS51X | MTR517 | 6.625 | 180 - 40 | 90 - 210 | 38 - 43 | Side | 3 | 70 | 72 | (29X29X51) | 6
10.625 | 547 | AU-LS54X | MTR547 | 6.625 | 300 - 40 | 90 - 210 | 39 - 43 | Side | 3 | 69 | 72 | (30X30X46) | 6
9.875 | 117 | AUL-KLS11TG | MTRP117 | 6.625 | 180 - 40 | 70 - 200 | 38 - 43 | Side | 4 | 60 | 62.7 | (28X28X46) | 16 (8 X 2)
9.875 | 417 | AUL-LS41X | MTR417 | 6.625 | 180 - 40 | 70 - 200 | 38 - 43 | Side | 3 | 60.5 | 63.2 | (28X28X44) | 16 (8 X 2)
9.875 | 422 | V-ALS42Y | AIR422 | 6.625 | 115 - 60 | 40 - 150 | 38 - 43 | Side | 3 | 59.4 | 62.1 | (27X27X48) | 16 (8 X 2)
9.875 | 535 | NU-LS53X | MTR535 | 6.625 | 300 - 40 | 110 - 220 | 38 - 43 | Side | 3 | 64 | 66.7 | (28X28X44) | 16 (8 X 2)
9.875 | 535 | NU-LS53XP | MTR535 | 6.625 | 300 - 40 | 110 - 220 | 38 - 43 | Side | 3 | 64 | 66.7 | (28X28X44) | 16 (8 X 2)
9.875 | 545 | VU-L54X | MTR545 | 6.625 | 300 - 40 | 70 - 170 | 38 - 43 | Side | 3 | 61 | 63.4 | (27X27X46) | 16 (8 X 2)
9.875 | 617 | AUL-LS61X | MTR617 | 6.625 | 110 - 40 | 130 - 260 | 38 - 43 | Side | 3 | 60.5 | 63.2 | (28X28X44) | 16 (8 X 2)
9.875 | 622 | V-ALS62Y | AIR622 | 6.625 | 115 - 60 | 80 - 210 | 38 - 43 | Side | 3 | 61.5 | 64.2 | (27X27X48) | 16 (8 X 2)
9.625 | 437 | AUL-LS43XP | MTR437 | 6.625 | 180 - 40 | 60 - 190 | 38 - 43 | Side | 3 | 58 | 60.7 | (27X27X43) | 16 (8 X 2)
9.625 | 535 | NU-53X | MTR535 | 6.625 | 300 - 40 | 110 - 210 | 38 - 43 | Side | 3 | 57.2 | 59 | (27X27X43) | 16 (8 X 2)
9 | 622 | V-ALS62Y | AIR622 | 4.5 | 115 - 60 | 70 - 190 | 16 - 22 | Side | 3 | 39.8 | 41.2 | (25X25X43) | 16 (8 X 2)
9 | 632 | V-ALSP63Y | AIR632 | 4.5 | 115 - 60 | 80 - 190 | 16 - 22 | Side | 3 | 42.5 | 45.3 | (25X25X41) | 16 (8 X 2)
8.75 | 117 | AU-LS11TG | MTR117 | 4.5 | 180 - 40 | 120 - 200 | 16 - 22 | Side | 3 | 33.4 | 34.8 | (25X25X43) | 24 (12 X 2)
8.75 | 215 | VU-NLS21TG | MTR215 | 4.5 | 300 - 40 | 100 - 230 | 16 - 22 | Side | 3 | 33.1 | 34.5 | (25X25X43) | 24 (12 X 2)
8.75 | 417 | AUL-LS41X | MTR417 | 4.5 | 180 - 40 | 60 - 180 | 16 - 22 | Side | 3 | 38 | 39.4 | (25X25X41) | 24 (12 X 2)
8.75 | 435 | VU-NLS43Z | MTR435 | 4.5 | 300 - 40 | 60 - 180 | 16 - 22 | Side | 3 | 36.3 | 37.7 | (25X25X43) | 24 (12 X 2)
8.75 | 437 | AUL-LS43X | MTR437 | 4.5 | 180 - 40 | 60 - 180 | 16 - 22 | Side | 3 | 39 | 40.4 | (25X25X39) | 24 (12 X 2)
8.75 | 513 | V-QN51X | STM513 | 4.5 | 600 - 40 | 60 - 180 | 16 - 22 | Side | 2 | 34.3 | 35.7 | (25X25X43) | 24 (12 X 2)
8.5 | 115 | NU-LS11TG | MTR115 | 4.5 | 300 - 40 | 60 - 170 | 16 - 22 | Side | 3 | 33.9 | 35.3 | (25X25X41) | 24 (12 X 2)
8.5 | 117 | AUL-KLS11TG | MTR117 | 4.5 | 180 - 40 | 60 - 170 | 16 - 22 | Combined | 4 | 32.4 | 33.8 | (25X25X41) | 24 (12 X 2)
8.5 | 117 | AUL-KLS11TGP | MTR117 | 4.5 | 280 - 40 | 40 - 230 | 16 - 22 | Combined | 4 | 33 | 34.4 | (25X25X39) | 24 (12 X 2)
8.5 | 117 | AUM-KLSP11TG | MTRP117 | 4.5 | 300 - 40 | 60 - 170 | 16 - 22 | Combined | 4 | 33 | 34.5 | (25X25X43) | 24 (12 X 2)
8.5 | 117 | AUM-KLS11ETGP | MTRP117 | 4.5 | 300 - 40 | 60 - 170 | 16 - 22 | Combined | 4 | 32.4 | 33.8 | (25X25X43) | 24 (12 X 2)
8.5 | 127 | AUM-KLS12TGP | MTRP117 | 4.5 | 300 - 40 | 60 - 170 | 16 - 22 | Combined | 4 | 34.9 | 36.3 | (25X25X39) | 24 (12 X 2)
8.5 | 135 | NU-LS13TG | MTR135 | 4.5 | 300 - 40 | 80 - 190 | 16 - 22 | Side | 3 | 35 | 36.4 | (25X25X39) | 24 (12 X 2)
8.5 | 135 | VU-LS13TG | MTR135 | 4.5 | 300 - 40 | 80 - 190 | 16 - 22 | Side | 3 | 35 | 36.4 | (25X25X39) | 24 (12 X 2)
8.5 | 136 | AUL-LS13 | MTR136 | 4.5 | 280 - 40 | 40 - 230 | 16 - 22 | Side | 3 | 37 | 38.4 | (25X25X39) | 24 (12 X 2)
8.5 | 137 | AUL-KLS13TG | MTRP137 | 4.5 | 180 - 40 | 100 - 190 | 16 - 22 | Combined | 4 | 32.9 | 34.3 | (25X25X43) | 24 (12 X 2)
8.5 | 214 | VU-NLS21 | MTR214 | 4.5 | 300 - 40 | 90 - 230 | 16 - 22 | Side | 3 | 35 | 36.4 | (25X25X39) | 24 (12 X 2)
8.5 | 215 | VU-KNLS21TG | MTR215 | 4.5 | 300 - 40 | 90 - 230 | 16 - 22 | Combined | 4 | 33.3 | 35 | (25X25X43) | 24 (12 X 2)
8.5 | 215 | NUM2-KNLS21TG | MTR215 | 4.5 | 300 - 40 | 90 - 230 | 16 - 22 | Combined | 4 | 35 | 36.4 | (25X25X39) | 24 (12 X 2)
8.5 | 217 | AUL-KLS21TG | MTR217 | 4.5 | 180 - 40 | 90 - 230 | 16 - 22 | Combined | 4 | 33.7 | 35.1 | (25X25X43) | 24 (12 X 2)
8.5 | 435 | VU-NLS43Z | MTR435 | 4.5 | 300 - 40 | 60 - 170 | 16 - 22 | Side | 3 | 37 | 38.4 | (25X25X39) | 24 (12 X 2)
8.5 | 435 | VU-NLS43ZWP | MTR435 | 4.5 | 300 - 40 | 60 - 170 | 16 - 22 | Side | 3 | 37 | 38.4 | (25X25X39) | 24 (12 X 2)
8.5 | 437 | AUL-LS43X | MTRP437 | 4.5 | 180 - 40 | 60 - 170 | 16 - 22 | Side | 3 | 36.2 | 37.9 | (25X25X39) | 24 (12 X 2)
8.5 | 437 | AUL-RKLSD43XWDGDF | MTRP437 | 4.5 | 300 - 40 | 60 - 160 | 16 - 22 | Combined | 4 | 35.8 | 37.2 | (25X25X43) | 24 (12 X 2)
8.5 | 437 | AUL-LS43ZP | MTRP437 | 4.5 | 180 - 40 | 60 - 170 | 16 - 22 | Side | 3 | 36.2 | 37 | (25X25X43) | 24 (12 X 2)
8.5 | 437 | AUM-KLSD43XPDEWDGDF | MTRP437 | 4.5 | 300 - 40 | 60 - 170 | 16 - 22 | Combined | 4 | 36 | 37.4 | (25X25X43) | 24 (12 X 2)
8.5 | 437 | AUM2-KLSP43XPE | MTRP437 | 4.5 | 300 - 40 | 60 - 170 | 16 - 22 | Combined | 4 | 39.6 | 41.3 | (25X25X39) | 24 (12 X 2)
8.5 | 437 | AUM2-KLSP43ZP | MTRP437 | 4.5 | 280 - 40 | 40 - 230 | 16 - 22 | Combined | 4 | 37 | 38.4 | (25X25X39) | 24 (12 X 2)
8.5 | 437 | AUM2-KLSP43XPEWDGD | MTRP437 | 4.5 | 280 - 40 | 40 - 230 | 16 - 22 | Combined | 4 | 37 | 38.4 | (25X25X39) | 24 (12 X 2)
8.5 | 513 | V-N51X | STM513 | 4.5 | 400 - 80 | 150 - 250 | 16 - 22 | Side | 2 | 39 | 40.4 | (25X25X43) | 24 (12 X 2)
8.5 | 517 | AUL-LS51X | MTRP517 | 4.5 | 180 - 40 | 80 - 170 | 16 - 22 | Side | 3 | 36.3 | 37.8 | (25X25X43) | 24 (12 X 2)
8.5 | 517 | AUM-LS51XPW | MTRP517 | 4.5 | 300 - 40 | 80 - 170 | 16 - 22 | Side | 3 | 36.5 | 37.9 | (25X25X43) | 24 (12 X 2)
8.5 | 517 | AUM2-LSP51X | MTRP517 | 4.5 | 300 - 40 | 80 - 170 | 16 - 22 | Side | 3 | 38.5 | 39.9 | (25X25X43) | 24 (12 X 2)
8.5 | 517 | AUM2-LSP51XF | MTRP517 | 4.5 | 280 - 40 | 40 - 230 | 16 - 22 | Side | 3 | 36 | 37.4 | (25X25X39) | 24 (12 X 2)
8.5 | 517 | AUM2-LS51XPW | MTRP517 | 4.5 | 300 - 40 | 80 - 170 | 16 - 22 | Side | 3 | 37 | 38.4 | (25X25X43) | 24 (12 X 2)
8.5 | 527 | AUM-LS52XP | MTRP527 | 4.5 | 280 - 40 | 40 - 230 | 16 - 22 | Side | 3 | 36 | 37.4 | (25X25X41) | 24 (12 X 2)
8.5 | 537 | AUL-LS53X | MTRP537 | 4.5 | 180 - 40 | 90 - 190 | 16 - 22 | Side | 3 | 36.5 | 38 | (25X25X39) | 24 (12 X 2)
8.5 | 537 | AUM2-LSP53XE | MTRP537 | 4.5 | 280 - 40 | 40 - 230 | 16 - 22 | Side | 3 | 37 | 38.4 | (25X25X39) | 24 (12 X 2)
8.5 | 537 | AUM2-LSP53XP | MTRP537 | 4.5 | 280 - 40 | 90 - 190 | 16 - 22 | Side | 3 | 40.1 | 42.3 | (25X25X39) | 24 (12 X 2)
8.5 | 537 | AUM2-LSP53XPW | MTRP537 | 4.5 | 280 - 40 | 90 - 190 | 16 - 22 | Side | 3 | 40.7 | 42.3 | (25X25X39) | 24 (12 X 2)
8.5 | 547 | AUL-LSP54Y | MTR547 | 4.5 | 300 - 40 | 110 - 210 | 16 - 22 | Side | 3 | 40 | 41.7 | (25X25X43) | 24 (12 X 2)
8.5 | 547 | AUM-LSP54XPE | MTRP547 | 4.5 | 280 - 40 | 40 - 230 | 16 - 22 | Side | 3 | 37 | 38.4 | (25X25X39) | 24 (12 X 2)
8.5 | 547 | AUM2-LSP54X | MTRP547 | 4.5 | 280 - 40 | 40 - 230 | 16 - 22 | Side | 3 | 37 | 38.4 | (25X25X39) | 24 (12 X 2)
8.5 | 617 | AUL-LS61X | MTRP617 | 4.5 | 150 - 60 | 130 - 240 | 16 - 22 | Side | 3 | 37 | 38.4 | (25X25X43) | 24 (12 X 2)
8.5 | 617 | AUL-LS61YP | MTRP617 | 4.5 | 150 - 60 | 130 - 240 | 16 - 22 | Side | 3 | 37 | 38.4 | (25X25X43) | 24 (12 X 2)
8.5 | 617 | AUL-LS61XP | MTRP617 | 4.5 | 180 - 40 | 110 - 230 | 16 - 22 | Side | 3 | 36.2 | 37.2 | (25X25X43) | 24 (12 X 2)
8.5 | 617 | AUL-LS61XPE | MTRP617 | 4.5 | 180 - 40 | 110 - 230 | 16 - 22 | Side | 3 | 35.9 | 37.3 | (25X25X43) | 24 (12 X 2)
8.5 | 617 | AUM2-LSP61X | MTRP617 | 4.5 | 300 - 40 | 110 - 230 | 16 - 22 | Side | 3 | 40.1 | 42 | (25X25X43) | 24 (12 X 2)
8.5 | 617 | AUM2-LSP61XP | MTRP617 | 4.5 | 300 - 40 | 110 - 230 | 16 - 22 | Side | 3 | 40.1 | 42 | (25X25X43) | 24 (12 X 2)
8.5 | 625 | NU-62X | MTR625 | 4.5 | 300 - 40 | 110 - 230 | 16 - 22 | Side | 3 | 36.8 | 38.2 | (25X25X43) | 24 (12 X 2)
8.5 | 627 | AU-LSP62X | MTR627 | 4.5 | 180 - 40 | 120 - 200 | 16 - 22 | Side | 3 | 36.8 | 38.2 | (25X25X39) | 24 (12 X 2)
8.5 | 627 | AUM2-LSP62XGGD | MTRP627 | 4.5 | 280 - 40 | 40 - 230 | 16 - 22 | Side | 3 | 37 | 38.4 | (25X25X39) | 24 (12 X 2)
8.5 | 637 | AUM-LSP63YGG | MTRP637 | 4.5 | 300 - 40 | 110 - 210 | 16 - 22 | Side | 3 | 36.4 | 37.9 | (25X25X43) | 24 (12 X 2)
8.5 | 637 | AUM2-LSP63YGG | MTRP637 | 4.5 | 300 - 40 | 110 - 230 | 16 - 22 | Side | 3 | 37 | 38.4 | (25X25X43) | 24 (12 X 2)
8.5 | 637 | AUL-LS63Y | MTRP637 | 4.5 | 180 - 40 | 110 - 230 | 16 - 22 | Side | 3 | 36.4 | 37.9 | (25X25X43) | 24 (12 X 2)
8.5 | 637 | AUL-LSP63XY | MTRP637 | 4.5 | 300 - 40 | 100 - 190 | 16 - 22 | Side | 3 | 36.4 | 37 | (25X25X43) | 24 (12 X 2)
8.375 | 117 | AUM-LS11ETG | MTRP117 | 4.5 | 300 - 40 | 70 - 180 | 16 - 22 | Side | 3 | 37 | 38.1 | (25X25X39) | 24 (12 X 2)
8.375 | 136 | AUM2-LS13TP | MTRP136 | 4.5 | 280 - 40 | 40 - 230 | 16 - 22 | Side | 3 | 37 | 38.4 | (25X25X39) | 24 (12 X 2)
8.375 | 216 | AUL-LS21T | MTR216 | 4.5 | 180 - 40 | 90 - 210 | 16 - 22 | Side | 3 | 32.1 | 33.5 | (25X25X43) | 24 (12 X 2)
8.375 | 517 | AUL-LS51X | MTRP517 | 4.5 | 180 - 40 | 70 - 170 | 16 - 22 | Side | 3 | 37 | 38.4 | (25X25X41) | 24 (12 X 2)
8.375 | 517 | AUM2-LS51XP | MTRP517 | 4.5 | 300 - 40 | 70 - 170 | 16 - 22 | Side | 3 | 34.8 | 36.2 | (25X25X43) | 24 (12 X 2)
8.375 | 537 | AUM2-LS53XP | MTRP537 | 4.5 | 300 - 40 | 90 - 190 | 16 - 22 | Side | 3 | 36.1 | 37.5 | (25X25X43) | 24 (12 X 2)
8.375 | 547 | AUL-LS54XP | MTR547 | 4.5 | 180 - 40 | 110 - 200 | 16 - 22 | Side | 3 | 36 | 37.4 | (25X25X41) | 24 (12 X 2)
8.375 | 627 | AUM2-LSP62Y | MTRP627 | 4.5 | 280 - 40 | 40 - 230 | 16 - 22 | Side | 3 | 37 | 38.4 | (25X25X41) | 24 (12 X 2)
8.375 | 737 | AUM2-LSP73YGG | MTRP737 | 4.5 | 300 - 40 | 130 - 240 | 16 - 22 | Side | 3 | 37 | 38.4 | (25X25X41) | 24 (12 X 2)
8.375 | 837 | AUM2-LSP83YGG | MTRP837 | 4.5 | 300 - 40 | 130 - 240 | 16 - 22 | Side | 3 | 36 | 37.4 | (25X25X41) | 24 (12 X 2)
8.25 | 136 | AUM-LS13TP | MTRP136 | 4.5 | 300 - 40 | 70 - 180 | 16 - 22 | Side | 3 | 37 | 38.1 | (23X23X40) | 24 (12 X 2)
8.25 | 137 | AUM-LS13TGP | MTRP137 | 4.5 | 300 - 40 | 70 - 180 | 16 - 22 | Side | 3 | 37 | 38.1 | (23X23X40) | 24 (12 X 2)
8.25 | 517 | AUM-LS51XP | MTRP517 | 4.5 | 300 - 40 | 70 - 170 | 16 - 22 | Side | 3 | 37 | 38.1 | (23X23X40) | 24 (12 X 2)
8.25 | 537 | AUM-LS53XP | MTRP537 | 4.5 | 300 - 40 | 90 - 180 | 16 - 22 | Side | 3 | 37 | 38.1 | (23X23X40) | 24 (12 X 2)
8.25 | 617 | AUM-LS61XP | MTRP617 | 4.5 | 300 - 40 | 110 - 220 | 16 - 22 | Side | 3 | 37 | 38.1 | (23X23X40) | 24 (12 X 2)
7.875 | 117 | AUL-LS11TG | MTR117 | 4.5 | 180 - 40 | 50 - 180 | 16 - 22 | Side | 3 | 32 | 35 | (23X23X40) | 30 (15 X 2)
7.875 | 417 | AUL-LS41X | MTR417 | 4.5 | 180 - 40 | 50 - 180 | 16 - 22 | Side | 3 | 33 | 34.1 | (23X23X40) | 30 (15 X 2)
7.875 | 437 | AUL-LS43X | MTR437 | 4.5 | 180 - 40 | 50 - 160 | 16 - 22 | Side | 3 | 33 | 34.1 | (23X23X40) | 30 (15 X 2)
7.875 | 517 | AU-LS51X | MTR517 | 4.5 | 110 - 40 | 70 - 160 | 16 - 22 | Side | 3 | 35 | 36.1 | (23X23X40) | 30 (15 X 2)
7.875 | 517 | AUL-LS51X | MTR517 | 4.5 | 180 - 40 | 70 - 160 | 16 - 22 | Side | 3 | 31 | 32.1 | (23X23X37) | 30 (15 X 2)
7.875 | 527 | AUL-LS52Y | MTR527 | 4.5 | 180 - 40 | 60 - 150 | 16 - 22 | Side | 3 | 31 | 32.1 | (23X23X40) | 30 (15 X 2)
7.875 | 535 | NU-LS53X | TCNP535 | 4.5 | 300 - 40 | 60 - 170 | 16 - 22 | Side | 3 | 32.6 | 34.1 | (23X23X40) | 30 (15 X 2)
7.875 | 537 | AUL-LS53Y | MTR537 | 4.5 | 180 - 40 | 90 - 180 | 16 - 22 | Side | 3 | 31 | 32.1 | (23X23X40) | 30 (15 X 2)
7.875 | 547 | AUL-LS54Y | MTR547 | 4.5 | 180 - 40 | 110 - 190 | 16 - 22 | Side | 3 | 33 | 34.1 | (23X23X40) | 30 (15 X 2)
7.875 | 625 | NU-LS62X | MTRP625 | 4.5 | 300 - 40 | 60 - 170 | 16 - 22 | Side | 3 | 31.8 | 33.3 | (25X25X41) | 30 (15 X 2)
7.875 | 627 | AUL-LS62X | MTR627 | 4.5 | 180 - 40 | 110 - 210 | 16 - 22 | Side | 3 | 33 | 34.1 | (23X23X37) | 30 (15 X 2)
7.875 | 637 | AUL-LS63Y | MTR637 | 4.5 | 180 - 40 | 110 - 210 | 16 - 22 | Side | 3 | 33 | 34.1 | (23X23X40) | 30 (15 X 2)
7.5 | 517 | AU-51X | SLHP517 | 4.5 | 110 - 40 | 70 - 150 | 16 - 22 | Side | 3 | 35 | 36.1 | (22X22X37) | 30 (15 X 2)
7.5 | 517 | AUL-LS51X | MTR517 | 4.5 | 180 - 40 | 70 - 150 | 16 - 22 | Side | 3 | 30 | 31 | (23X23X37) | 30 (15 X 2)
7.5 | 547 | AUL-LS54X | MTR547 | 4.5 | 300 - 40 | 100 - 180 | 16 - 22 | Side | 3 | 32.8 | 33.9 | (23X23X37) | 30 (15 X 2)
7.5 | 627 | AUL-LS62X | MTR627 | 4.5 | 180 - 40 | 100 - 200 | 16 - 22 | Side | 3 | 30 | 31.1 | (22X22X37) | 30 (15 X 2)
6.75 | 117 | AUL-LS11TG | SLHP117 | 3.5 | 180 - 40 | 50 - 140 | 9,5-12 | Side | 3 | 18.5 | 19.2 | (19X19X31) | 48 (24 X 2)
6.75 | 211 | V-CL21 | STD211 | 3.5 | 600 - 40 | 60 - 150 | 9,5-12 | Central | 1 | 14.4 | 15.1 | (19X19X37) | 48 (24 X 2)
6.75 | 517 | AU-51X | SLH517 | 3.5 | 110 - 40 | 60 - 140 | 9,5-12 | Side | 3 | 18.7 | 19.4 | (19X19X37) | 48 (24 X 2)
6.5 | 121 | N-CL12T | STD121 | 3.5 | 300 - 40 | 40 - 130 | 9,5-12 | Central | 1 | 13.2 | 13.9 | (19X19X37) | 48 (24 X 2)
6.5 | 127 | AUL-LS12TG | SLHP127 | 3.5 | 280 - 40 | 60 - 130 | 9,5-12 | Side | 3 | 20 | 20.7 | (20X20X32) | 48 (24 X 2)
6.5 | 211 | N-CL21 | STD211 | 3.5 | 300 - 40 | 70 - 170 | 9,5-12 | Central | 1 | 12.6 | 13.3 | (19X19X37) | 48 (24 X 2)
6.5 | 217 | AUP-LS21TG | SLHP217 | 3.5 | 140 - 40 | 60 - 140 | 9,5-12 | Side | 3 | 20 | 20.7 | (19X19X32) | 48 (24 X 2)
6.5 | 517 | AU-L51X | SLHP517 | 3.5 | 110 - 40 | 60 - 130 | 9,5-12 | Side | 3 | 23 | 23.7 | (19X19X31) | 48 (24 X 2)
6.25 | 127 | AU-L12TG | SLH127 | 3.5 | 110 - 40 | 40 - 130 | 9,5-12 | Side | 3 | 17 | 17.7 | (19X19X37) | 48 (24 X 2)
6.25 | 211 | N-CL21 | STD211 | 3.5 | 300 - 40 | 70 - 170 | 9,5-12 | Central | 1 | 12.8 | 13.5 | (19X19X37) | 48 (24 X 2)
6.25 | 512 | V-ALS51Y | AIR512 | 3.5 | 115 - 60 | 20 - 110 | 9,5-12 | Side | 3 | 18 | 18.7 | (19X19X37) | 48 (24 X 2)
6.25 | 537 | AU-S53X | SLH537 | 3.5 | 110 - 40 | 70 - 140 | 9,5-12 | Side | 3 | 21 | 21.7 | (20X20X32) | 48 (24 X 2)
6.25 | 612 | V-ALS61Y | AIR612 | 3.5 | 115 - 60 | 50 - 130 | 9,5-12 | Side | 3 | 18.3 | 19 | (19X19X37) | 48 (24 X 2)
6.125 | 117 | AUL-LS11TGP | SLHP117 | 3.5 | 300 - 40 | 40 - 120 | 9,5-12 | Side | 3 | 17 | 17.7 | (20X20X31) | 48 (24 X 2)
6.125 | 135 | NU-L13TG | SLH135 | 3.5 | 300 - 40 | 50 - 140 | 9,5-12 | Side | 3 | 17 | 17.7 | (20X20X32) | 48 (24 X 2)
6.125 | 211 | N-CL21 | STD211 | 3.5 | 300 - 40 | 50 - 120 | 9,5-12 | Central | 1 | 11 | 11.3 | (20X20X32) | 48 (24 X 2)
6.125 | 215 | NU-L21G | SLH215 | 3.5 | 300 - 40 | 70 - 160 | 9,5-12 | Side | 3 | 17 | 17.7 | (20X20X32) | 48 (24 X 2)
6.125 | 437 | AUL-LS43X | SLHP437 | 3.5 | 300 - 40 | 40 - 120 | 9,5-12 | Side | 3 | 17 | 17.7 | (20X20X32) | 48 (24 X 2)
6.125 | 447 | AUL-LS44XP | SLHP447 | 3.5 | 300 - 40 | 40 - 120 | 9,5-12 | Side | 3 | 17 | 17.7 | (20X20X31) | 48 (24 X 2)
6.125 | 517 | AUL-LS51X | SLHP517 | 3.5 | 300 - 40 | 50 - 120 | 9,5-12 | Side | 3 | 17 | 17.7 | (19X19X37) | 48 (24 X 2)
6.125 | 527 | AUL-LSP52Y | SLHP527 | 3.5 | 300 - 40 | 50 - 120 | 9,5-12 | Side | 3 | 17 | 17.7 | (20X20X31) | 48 (24 X 2)
6.125 | 537 | AUP-LS53XF | SLHP537 | 3.5 | 140 - 40 | 70 - 140 | 9,5-12 | Side | 3 | 15.9 | 16.6 | (19X19X37) | 48 (24 X 2)
6.125 | 547 | AUL-LS54XP | SLHP547 | 3.5 | 300 - 40 | 80 - 150 | 9,5-12 | Side | 3 | 16 | 16.7 | (20X20X31) | 48 (24 X 2)
6.125 | 617 | AUL-LS61XGD | SLHP617 | 3.5 | 300 - 40 | 80 - 160 | 9,5-12 | Side | 3 | 17 | 17.7 | (20X20X31) | 48 (24 X 2)
6.125 | 627 | AUL-LS62XE | SLHP627 | 3.5 | 300 - 40 | 80 - 160 | 9,5-12 | Side | 3 | 17 | 17.7 | (20X20X31) | 48 (24 X 2)
6.125 | 637 | AUP-LS63Y | SLHP637 | 3.5 | 140 - 40 | 80 - 160 | 9,5-12 | Side | 3 | 16 | 16.7 | (19X19X37) | 48 (24 X 2)
6 | 127 | AUL-LS12TG | SLHP127 | 3.5 | 300 - 40 | 40 - 120 | 9,5-12 | Side | 3 | 13.7 | 14.4 | (17X17X31) | 48 (24 X 2)
6 | 215 | NU-L21G | SLH215 | 3.5 | 300 - 40 | 70 - 160 | 9,5-12 | Side | 3 | 13.8 | 14.5 | (16X16X34) | 48 (24 X 2)
6 | 217 | AUP-L21G | SLHP217 | 3.5 | 140 - 40 | 70 - 160 | 9,5-12 | Side | 3 | 13.5 | 14.3 | (17X17X31) | 48 (24 X 2)
6 | 321 | N-L32 | STD321 | 3.5 | 300 - 40 | 90 - 170 | 9,5-12 | Side | 3 | 14.1 | 14.8 | (19X19X37) | 48 (24 X 2)
6 | 437 | AUP-LS43X | SLHP437 | 3.5 | 140 - 40 | 40 - 120 | 9,5-12 | Side | 3 | 13.2 | 13.9 | (16X16X34) | 48 (24 X 2)
6 | 447 | AUP-LSD44XWDF | SLHP447 | 3.5 | 140 - 40 | 40 - 120 | 9,5-12 | Side | 3 | 13.5 | 14.2 | (16X16X34) | 48 (24 X 2)
6 | 517 | AUL-LS51X | SLHP517 | 3.5 | 180 - 40 | 50 - 120 | 9,5-12 | Side | 3 | 14.5 | 16.8 | (19X19X37) | 48 (24 X 2)
6 | 517 | AUP-LS51XE | SLHP517 | 3.5 | 140 - 40 | 50 - 120 | 9,5-12 | Side | 3 | 16 | 16.7 | (17X17X31) | 48 (24 X 2)
6 | 537 | AUL-LS53XP | SLHP537 | 3.5 | 180 - 40 | 50 - 120 | 9,5-12 | Side | 3 | 14 | 14.7 | (17X17X34) | 48 (24 X 2)
6 | 547 | AUP-LS54Y | SLHP547 | 3.5 | 140 - 40 | 50 - 140 | 9,5-12 | Side | 3 | 14.4 | 15.3 | (17X17X34) | 48 (24 X 2)
6 | 612 | N-A61Y | AIR612 | 3.5 | 115 - 60 | 50 - 140 | 9,5-12 | Side | 3 | 16.2 | 16.9 | (19X19X37) | 48 (24 X 2)
6 | 637 | AUP-LS63Y | SLHP637 | 3.5 | 140 - 40 | 80 - 160 | 9,5-12 | Side | 3 | 13.7 | 14.4 | (16X16X34) | 48 (24 X 2)
5.875 | 117 | AUP-LS11TG | SLHP117 | 3.5 | 140 - 40 | 40 - 120 | 9,5-12 | Side | 3 | 14 | 14.7 | (20X20X32) | 72 (24 X 3)
5.875 | 121 | N-L12 | STD121 | 3.5 | 300 - 40 | 40 - 120 | 9,5-12 | Side | 3 | 13.6 | 14.5 | (17X17X31) | 72 (24 X 3)
5.875 | 134 | NU-L13T | SLH134 | 3.5 | 300 - 40 | 70 - 150 | 9,5-12 | Side | 3 | 15 | 15.7 | (19X19X32) | 72 (24 X 3)
5.875 | 211 | N-L21 | STD211 | 3.5 | 300 - 40 | 70 - 160 | 9,5-12 | Side | 3 | 13.5 | 14.4 | (17X17X31) | 72 (24 X 3)
5.875 | 214 | NU-L21 | SLH214 | 3.5 | 300 - 40 | 20 - 140 | 9,5-12 | Side | 3 | 15 | 15.7 | (19X19X32) | 72 (24 X 3)
5.875 | 217 | AUP-L21G | SLHP217 | 3.5 | 140 - 40 | 70 - 160 | 9,5-12 | Side | 3 | 13.3 | 14.2 | (17X17X31) | 72 (24 X 3)
5.875 | 437 | AUP-LS43X | SLHP437 | 3.5 | 140 - 40 | 40 - 110 | 9,5-12 | Side | 3 | 13.4 | 14.3 | (17X17X31) | 72 (24 X 3)
5.875 | 447 | AUP-LS44X | SLHP447 | 3.5 | 140 - 40 | 40 - 120 | 9,5-12 | Side | 3 | 13.5 | 14.4 | (17X17X31) | 72 (24 X 3)
5.875 | 512 | N-A51Y | AIR512 | 3.5 | 115 - 60 | 20 - 100 | 9,5-12 | Side | 3 | 6.4 | 7.3 | (17X17X31) | 72 (24 X 3)
5.875 | 517 | AUP-LS51X | SLHP517 | 3.5 | 140 - 40 | 50 - 120 | 9,5-12 | Side | 3 | 15 | 15.9 | (16X16X29) | 72 (24 X 3)
5.875 | 517 | AUP-RLSD51XWDGDF | SLHP517 | 3.5 | 300 - 40 | 20 - 110 | 9,5-12 | Side | 3 | 14.2 | 15.1 | (17X17X31) | 72 (24 X 3)
5.875 | 537 | AUP-LS53X | SLHP537 | 3.5 | 140 - 40 | 70 - 130 | 9,5-12 | Side | 3 | 14.1 | 15 | (17X17X31) | 72 (24 X 3)
5.875 | 547 | AUL-LS54XP | SLHP547 | 3.5 | 300 - 40 | 80 - 140 | 9,5-12 | Side | 3 | 15 | 15.7 | (19X19X32) | 72 (24 X 3)
5.875 | 547 | AUL-LS54XW | SLHP547 | 3.5 | 300 - 40 | 80 - 140 | 9,5-12 | Side | 3 | 15 | 15.7 | (19X19X32) | 72 (24 X 3)
5.875 | 612 | N-A61Y | AIR612 | 3.5 | 115 - 60 | 40 - 120 | 9,5-12 | Side | 3 | 14.2 | 15 | (17X17X31) | 72 (24 X 3)
5.875 | 622 | N-AC62X | AIR622 | 3.5 | 115 - 60 | 50 - 140 | 9,5-12 | Central | 1 | 11.7 | 12.5 | (17X17X31) | 72 (24 X 3)
5.875 | 627 | AUP-LS62Y | SLHP627 | 3.5 | 140 - 40 | 80 - 160 | 9,5-12 | Side | 3 | 14 | 15.1 | (18X18X29) | 72 (24 X 3)
5.875 | 617 | AUP-LS61X | SLHP617 | 3.5 | 140 - 40 | 80 - 160 | 9,5-12 | Side | 3 | 15 | 16.1 | (17X17X29) | 72 (24 X 3)
5.875 | 617 | AUL-LS61X | SLHP617 | 3.5 | 300 - 40 | 80 - 140 | 9,5-12 | Side | 3 | 15 | 16.1 | (17X17X29) | 72 (24 X 3)
5.875 | 637 | AUP-LS63Y | SLHP637 | 3.5 | 140 - 40 | 70 - 130 | 9,5-12 | Side | 3 | 13.9 | 14.8 | (17X17X31) | 72 (24 X 3)
5.75 | 547 | AUL-LS54YF | SLHP547 | 3.5 | 300 - 40 | 80 - 140 | 9,5-12 | Side | 3 | 15 | 15.7 | (20X20X32) | 72 (24 X 3)
5.75 | 547 | AUL-LSP54YF | SLHP547 | 3.5 | 300 - 40 | 80 - 140 | 9,5-12 | Side | 3 | 15 | 15.7 | (20X20X32) | 72 (24 X 3)
5.625 | 437 | AUP-LS43X | SLHP437 | 3.5 | 140 - 40 | 40 - 110 | 9,5-12 | Side | 3 | 12.9 | 13.6 | (16X16X34) | 72 (24 X 3)
5.625 | 517 | AUP-LS51X | SLHP517 | 3.5 | 140 - 40 | 50 - 110 | 9,5-12 | Side | 3 | 13 | 13.7 | (16X16X34) | 72 (24 X 3)
5.625 | 522 | N-ACL52Y | AIR522 | 3.5 | 115 - 60 | 20 - 100 | 9,5-12 | Central | 1 | 9.2 | 9.9 | (16X16X34) | 72 (24 X 3)
5.625 | 547 | AUL-LSP54XPF | SLHP547 | 3.5 | 300 - 40 | 40 - 120 | 9,5-12 | Side | 3 | 13 | 13.7 | (16X16X34) | 72 (24 X 3)
5.625 | 632 | N-AL63Y | AIR632 | 3.5 | 115 - 60 | 40 - 120 | 9,5-12 | Side | 3 | 12.8 | 13.5 | (16X16X34) | 72 (24 X 3)
5.5 | 231 | N-CL23 | STD231 | 3.5 | 300 - 40 | 70 - 150 | 9,5-12 | Central | 1 | 9.7 | 10.4 | (16X16X34) | 72 (24 X 3)
5.5 | 447 | AUP-LS44X | SLHP447 | 3.5 | 140 - 40 | 40 - 110 | 9,5-12 | Side | 3 | 13.5 | 14.2 | (20X20X32) | 72 (24 X 3)
5.5 | 547 | AUL-LS54X | SLHP547 | 3.5 | 300 - 40 | 70 - 130 | 9,5-12 | Side | 3 | 13.5 | 14.2 | (20X20X32) | 72 (24 X 3)
5.25 | 512 | N-AC51Y | AIR512 | 2.875 | 115 - 60 | 20 - 90 | 8-9,5 | Central | 1 | 6.5 | 7 | (14X14X32) | 70 (35 X 2)
5.2 | 741 | N-C74 | STD741 | 2.875 | 230 | 65 | 8-9,5 | Central | 1 | 7.4 | 7.9 | (15X15X32) | 70 (35 X 2)
5.125 | 122 | N-AC12T | AIRS122 | 2.875 | 115 - 60 | 20 - 80 | 8-9,5 | Central | 1 | 5.5 | 5.9 | (15X15X27) | 70 (35 X 2)
4.875 | 117 | AUL-LSP11TPF | SLHP117 | 2.875 | 300 - 40 | 30 - 100 | 8-9,5 | Side | 3 | 10.5 | 11 | (15X15X28) | 70 (35 X 2)
4.875 | 211 | N-CL21 | STD211 | 2.875 | 300 - 40 | 50 - 130 | 8-9,5 | Central | 1 | 6 | 6.5 | (14X14X32) | 70 (35 X 2)
4.875 | 517 | AUP-LS51XF | SLHP517 | 2.875 | 140 - 40 | 40 - 100 | 8-9,5 | Side | 3 | 8.4 | 8.9 | (15X15X26) | 70 (35 X 2)
4.875 | 547 | AUP-LS54Y | SLHP547 | 2.875 | 140 - 40 | 70 - 120 | 8-9,5 | Side | 3 | 8.6 | 9.1 | (14X14X32) | 70 (35 X 2)
4.75 | 117 | AUL-LSP11TGF | SLHP117 | 2.875 | 300 - 40 | 30 - 100 | 8-9,5 | Side | 3 | 9 | 9.5 | (15X15X28) | 70 (35 X 2)
4.75 | 211 | N-CL21 | STD211 | 2.875 | 300 - 40 | 40 - 90 | 8-9,5 | Central | 1 | 5.8 | 6.2 | (15X15X32) | 70 (35 X 2)
4.75 | 231 | N-CL23 | STD231 | 2.875 | 300 - 40 | 50 - 110 | 4-4,8 | Central | 1 | 6.2 | 6.7 | (15X15X32) | 70 (35 X 2)
4.5 | 211 | N-CL21 | STD211 | 2.375 | 300 - 40 | 30 - 90 | 4-4,8 | Central | 1 | 4.3 | 4.7 | (15X15X32) | 70 (35 X 2)
4.5 | 531 | N-CL53Y | STD531 | 2.375 | 300 - 40 | 30 - 90 | 4-4,8 | Central | 1 | 4 | 4.4 | (15X15X32) | 70 (35 X 2)
4.125 | 517 | AU-LS51X | SLH517 | 2.375 | 110 - 40 | 40 - 80 | 4-4,8 | Side | 3 | 6 | 6.5 | (16X16X22) | 70 (35 X 2)
4.125 | 537 | AU-LS53X | SLH537 | 2.375 | 110 - 40 | 50 - 90 | 4-4,8 | Side | 3 | 5.1 | 5.6 | (16X16X22) | 70 (35 X 2)
3.875 | 211 | N-CL21 | STD211 | 2.375 | 300 - 40 | 40 - 100 | 4-4,8 | Central | 1 | 4.3 | 4.5 | (13X13X20) | 12 pcs in one carton (27X27X44) cm
3.875 | 531 | N-CL53Y | STD531 | 2.375 | 300 - 40 | 30 - 80 | 4-4,8 | Central | 1 | 3.6 | 3.8 | (13X13X20) | 12 pcs in one carton (27X27X44) cm
3.75 | 117 | AU-L11GF | SLH117 | 2.375 | 110 - 40 | 40 - 80 | 4-4,8 | Side | 3 | 5.5 | 6 | (13X13X20) | 8 pcs in one carton (23X23X36) cm
3.6667 | 743 | A-C74Z | STD743 | 2.375 | 100 - 40 | 60 - 110 | 4-4,8 | Central | 1 | 3.2 | 3.9 | (13X13X20) | 4 pcs in one carton (19X19X31) cm
3 | 743 | A-C74Z | STD743 | 3_42 | 100 - 40 | 30 - 60 | 4-4,8 | Central | 1 | 1.9 | 2 | (12X12X18) | 17 pcs in one carton (24X24X39) cm